## Generator Parameters
| bus | p_mw | vm_pu | min_q_mvar | max_q_mvar | scaling | in_service | slack_weight | controllable | max_p_mw | min_p_mw | cp0_pkr_per_mw | cp0_pkr_per_mvar | cp1_pkr_per_mw | cq1_pkr_per_mvar | cp2_pkr_per_mw | cq2_pkr_per_mvar
0 | 0 |  | 1 |  |  |  | TRUE | 1 |  |  |  | 160145 | 24022 | 19218 | 1282 | 0.32 | 0.032
1 | 1 | 16.3 | 1 | -300 | 300 | 1 | TRUE | 0 | TRUE | 300 | 10 | 172960 | 25303 | 19858 | 1218 | 0.34 | 0.034
2 | 2 | 8.5 | 1 | -300 | 300 | 1 | TRUE | 0 | TRUE | 270 | 10 | 153740 | 28186 | 21780 | 1378 | 0.32 | 0.032

## Generator Profile
Hour | p_mw_PV1 | p_mw_PV2
0 | 10 | 10
1 | 10 | 10
2 | 10 | 10
3 | 10 | 10
4 | 10 | 10
5 | 10 | 10
6 | 10 | 10
7 | 10 | 10
8 | 36.1077 | 11.0001
9 | 52.0243 | 11
10 | 58.0582 | 11
11 | 58.0582 | 11
12 | 58.0582 | 11
13 | 65.1024 | 11.0001
14 | 65.1024 | 11.0001
15 | 65.1024 | 11.0001
16 | 65.1024 | 11.0001
17 | 52.0243 | 11
18 | 52.0243 | 11
19 | 10 | 10
20 | 10 | 10
21 | 10 | 10
22 | 10 | 10
23 | 10 | 10

## Bus Parameters
| name | vn_kv | type | zone | in_service | max_vm_pu | min_vm_pu
0 | 1 | 345 | b | 1 | TRUE | 1.1 | 0.9
1 | 2 | 345 | b | 1 | TRUE | 1.1 | 0.9
2 | 3 | 345 | b | 1 | TRUE | 1.1 | 0.9
3 | 4 | 345 | b | 1 | TRUE | 1.1 | 0.9
4 | 5 | 345 | b | 1 | TRUE | 1.1 | 0.9
5 | 6 | 345 | b | 1 | TRUE | 1.1 | 0.9
6 | 7 | 345 | b | 1 | TRUE | 1.1 | 0.9
7 | 8 | 345 | b | 1 | TRUE | 1.1 | 0.9
8 | 9 | 345 | b | 1 | TRUE | 1.1 | 0.9

## Line Parameters
| from_bus | to_bus | length_km | r_ohm_per_km | x_ohm_per_km | c_nf_per_km | g_us_per_km | max_i_ka | df | parallel | type | in_service | max_loading_percent | geodata
0 | 0 | 3 | 105 | 0 | 0.65294 | 0 | 0 | 0.41837 | 1 | 1 | ol | TRUE | 100 | [(24.907484,67.096615),(25.76264242 ,66.65351253)]
1 | 3 | 4 | 95 | 0.21299 | 1.1527 | 3.7065 | 0 | 0.41837 | 1 | 1 | ol | TRUE | 100 | [(25.76264242,66.65351253),(26.50175571 ,66.1761888)]
2 | 4 | 5 | 112 | 0.41446 | 1.8066 | 7.1235 | 0 | 0.25102 | 1 | 1 | ol | TRUE | 100 | [(26.50175571,66.1761888),(27.50899591 ,66.1761888)]
3 | 2 | 5 | 25 | 0 | 2.7899 | 0 | 0 | 0.50204 | 1 | 1 | ol | TRUE | 100 | [(27.50876619,65.9226987),(27.50899591 ,66.1761888)]
4 | 5 | 6 | 70 | 0.20234 | 1.714 | 6.6539 | 0 | 0.25102 | 1 | 1 | ol | TRUE | 100 | [(27.50899591,66.1761888),(27.50719493,66.88595434)]
5 | 6 | 7 | 123 | 0.082253 | 0.69673 | 2.6997 | 0 | 0.41837 | 1 | 1 | ol | TRUE | 100 | [(27.50719493,66.88595434),(27.15543119,68.06157662)]
6 | 7 | 1 | 80 | 0 | 0.92988 | 0 | 0 | 0.41837 | 1 | 1 | ol | TRUE | 100 | [(27.15543119,68.06157662),(27.15311422 ,68.87015186)]
7 | 7 | 8 | 180 | 0.2116 | 1.0646 | 3.7886 | 0 | 0.41837 | 1 | 1 | ol | TRUE | 100 | [(27.15543119,68.06157662),(25.63560115,67.43940328)]
8 | 8 | 3 | 80 | 0.14878 | 1.2646 | 4.9029 | 0 | 0.41837 | 1 | 1 | ol | TRUE | 100 | [(25.63560115,67.43940328),(25.76264242,66.65351253)]

## Load Parameters
| bus | p_mw | q_mvar | const_z_percent | const_i_percent | scaling | in_service | controllable | criticality | load_coordinates
0 | 4 | 90 | 30 | 0 | 0 | 1 | TRUE | FALSE | 1 | (26.50175571 ,66.1761888)
1 | 6 | 100 | 35 | 0 | 0 | 1 | TRUE | FALSE | 2 | (27.50719493,66.88595434)
2 | 8 | 125 | 50 | 0 | 0 | 1 | TRUE | FALSE | 3 | (25.63560115,67.43940328)

## Load Profile
Hour | p_mw_bus_4 | p_mw_bus_6 | p_mw_bus_8 | q_mvar_bus_4 | q_mvar_bus_6 | q_mvar_bus_8
0 | 33 | 67 | 17 | 11 | 23.45 | 6.8
1 | 33 | 60 | 17 | 11 | 21 | 6.8
2 | 33 | 53 | 17 | 11 | 18.55 | 6.8
3 | 33 | 53 | 17 | 11 | 18.55 | 6.8
4 | 33 | 53 | 17 | 11 | 18.55 | 6.8
5 | 33 | 53 | 21 | 11 | 18.55 | 8.4
6 | 50 | 67 | 34 | 16.67 | 23.45 | 13.6
7 | 58 | 80 | 67 | 19.33 | 28 | 26.8
8 | 74 | 87 | 125 | 24.67 | 30.45 | 50
9 | 90 | 87 | 125 | 30 | 30.45 | 50
10 | 90 | 93 | 125 | 30 | 32.55 | 50
11 | 90 | 93 | 125 | 30 | 32.55 | 50
12 | 90 | 93 | 125 | 30 | 32.55 | 50
13 | 90 | 100 | 125 | 30 | 35 | 50
14 | 90 | 100 | 125 | 30 | 35 | 50
15 | 90 | 100 | 125 | 30 | 35 | 50
16 | 90 | 100 | 125 | 30 | 35 | 50
17 | 90 | 87 | 125 | 30 | 30.45 | 50
18 | 90 | 87 | 125 | 30 | 30.45 | 50
19 | 58 | 74 | 125 | 19.33 | 25.9 | 50
20 | 58 | 67 | 125 | 19.33 | 23.45 | 50
21 | 58 | 67 | 84 | 19.33 | 23.45 | 33.6
22 | 50 | 67 | 67 | 16.67 | 23.45 | 26.8
23 | 41 | 67 | 34 | 13.67 | 23.45 | 13.6